## Лист1
НАИМЕНОВАНИЕ МАТЕРИАЛОВ | Ед. изм. | Кол-во |  | Стоимость, руб.
|  | Гипрок собоями | Гипсовинил | Гипрок собоями | Гипсовинил | Гифлекс
Каркас и крепежные изделия
Профиль потолочный ППС (60х27) (3,0м) | пог.м. | 2 | 2 | 37 | 37 | 37
Профиль потолочный направляющий ППН(28х27) (3.0м) | пог.м. | 0.73 | 0.73 | 80 | 80 | 80
Подвес прямой ПЗ-1 (60) | шт. | 2.2 | 2.2 | 9 | 9 | 9
Лента самокл. шумоизоляционная 70мм | пог.м. | 0.86 | 0.86 | 13 | 13 | 13
Шуруп 4,2х13 для тонких листов металла | шт. | 4.5 | 4.5 | 0.73 | 0.73 | 0.73
Дюбель гвоздь LYT LK SP
5 х 40 | шт. | 0.9 | 0.9 | 2.34 | 2.34 | 2.34
5 х 50 |  | 3.1 | 3.1 | 8.06 | 8.06 | 8.06
Теплозвукоизоляция
Мин.вата "Изовер" 50мм | м2 | 1.03 | 1.03 | 71.4 | 71.4 | 71.4
Теплозвукоизоляция
Лист "Gyproc" ТУ5742-001-46938486-2002 | м2 | 1 | ─ | 82 | ─ | ─
Панель "Гипсовинил" / "Гифлекс" | м2 | ─ | 1 | ─ | 295 | 200
Омега-профиль (2,7 м) | пог.м. | ─ | 0.74 | ─ | 30.1 | 30.1
Пи-профиль белый (2,7 м) | пог.м. | ─ | 0.74 | ─ | 11.8 | 11.8
Эль-профиль белый (2,7 м) | пог.м. | ─ | 0.49 | ─ | 28.3 | 28.3
Шурупы для ГКЛ с частой резьбой (3,5х25) мм | шт. | 15 | ─ | 1.65 | ─ | ─
Саморез для монтажа Омега-профиля JP 81 (3,5х16) мм | шт. | ─ | 5 | ─ | 5 | 5
Саморез для монтажа Эль-и Эф-профиля Li 4,2х13 мм | шт. | ─ | 3 | ─ | 3 | 3
Заделка швов
Шпаклевка | кг | 0.3 | ─ | 9.8 | ─ | ─
Лента армирующая | пог.м. | 1.2 | ─ | 11.04 | ─ | ─
Акриловый герметик | шт. | 0.25 | ─ | 80 | ─ | ─
Обои
Краска водоэмульсионная | литр | 0.2 | ─ | 30.71 | ─ | ─
Грунтовка | кг | 0.15 | ─ | 55.4 | ─ | ─
Обои | м2 | 1 | ─ | 40 | ─ | ─
Клей для обычных обоев | кг | 0.15 | ─ | 50 | ─ | ─
Работы
Зашивка стен по технологии "Гипсовинил" / "Гифлекс" | руб. | ─ | ─ | ─ | 350 | 350
Зашивка стен по технологии "Гипрок с обоями" | руб. | ─ | ─ | 600 | ─ | ─
Итоговая стоимость 1 м2 зашивки (материал+работы) |  |  |  | 1182 | 991 | 896
|  | Гипрок собоями | Гипсовинил
Время монтажа 1 м2 стены** | мин. | 120
высота = 2,5 м; ширина = 4,0 м; при шаге стоек 600 мм без учета проемов и потерь на раскрой